## Grupa 1.
#VALUE!
Grupa 1.
MOBILNA STUPNA DIZALICA
TEHNIČKA SPECIFIKACIJA - TABLICA TEHNIČKIH ZAHTJEVA
NAPOMENA: Tehničkom specifikacijom su određene minimalne tehničke karatkeristike za predmet nabave.
PONUĐENO: ________________________________________________________________________________________________ (upisati proizvođača i model)
Tehnički zahtjevi
Redni broj | Tehnički zahtjev | Zahtjevana karakteristika
a | b | c
1. | Jedinica za podizanje
1.1. | Namjena mobilne dizalice | Podizanje zglobnih, solo i midi autobusa
1.2. | Tip stupova | Baterijski stup za podizanje
1.3. | Količina stupova | 6
1.4. | Visina stupova | Max. 2480 mm
1.5. | Sinkronizacija mobilnih stupova na razlici visini dizanja | Max. 15 mm
1.6. | Težina mobilnog stupa | Max. 680 kg
1.7 | Broj dizalica u skupu | Min. 18 komada
1.8 | Profil zaključavanja s koracima | Max. 35 mm
1.9 | Zaštita od preopterećenja | Automatska
2. | Dimenzije mobilnog stupa
2.1 | Vrsta nosača | Podesiva vilica za kotač autobusa
2.2 | Kapacitet | Min. 8200 kg
2.3 | Veličina kotača | Od 500 mm do 1600 mm
2.4 | Dužina vilice | Min. 340 mm
2.5 | Duljina stupa | Max. 1320 mm
2.6 | Širina stupa | Max. 1290 mm
3. | Visina podizanja
3.1 | Visina podizanja | Min. 1800 mm
3.2 | Visina stupa za podizanje u podignutom položaju | Max. 4100 mm
3.3 | Visina okvira sprijeda (mm) | Min. 100 mm
4. | Brzina
4.1 | Vrijeme podizanja | Min. 80 sekundi
4.2 | Vrijeme spuštanja | Min. 60 sekundi
4.3 | Brzina spuštanja | Podesiva brzina spuštanja
5. | Pogon
5.1 | Tip pogona | Elektro - hidraulički
5.2 | Snaga motora po stupu | Min. 2.2 kW
6. | Napajanje
6.1 | Tip napajanja | Napajanje baterijom
6.2 | Tip baterije | Bez održavanja
6.3 | Napon baterije | Min. 24 VDC
6.4 | Nazivni priključni napon punjača | Min. 207 - Max. 253 VAC
6.5 | Frekvencija napajanja | 50 Hz
6.6 | Duljiina kabla za napajanja | Min. 8 m
6.7 | Vrijeme punjenja | Max. 9 sati
7. | Zaslon
7.1 | Dimenzije | Min. 6"
7.2 | Prikaz | Status baterije
7.3 | Način konfiguracije | Korisničkim ID ključem ili unošenjem željenog broja stupova
8. | Komunikacija
8.1 | Način komunikacije | Putem radio prijenosa ili bežično
8.2 | Upravljanje stupovima | Sa svakog stupa
8. | Osiguranje tereta
8.1 | Način osiguranja tereta | Električno - hidraulično
9. | Dimenzije podmetača
9.1 | Tip | Sklopivi
9.2 | Visina | Min.1230 mm - Max.2050 mm
9.3 | Nosivost | Min. 8500 kg
9.4 | Težina | Max. 80 kg
9.5 | Broj podmetača u kompletu | Min. 12 komada
10. | Razred zaštite
10.1 | Klasifikacija | Min. IP54 razred zaštite
10.2 | Mehanički sustav zaključavanja iznad razine poda | Max.130 mm iznad poda
10.3 | Temperaturni raspon rada | Min -15°C do max 50 °C