## Grupa 2.
#VALUE!
Grupa 2.
ŠKARASTA DIZALICA
TEHNIČKA SPECIFIKACIJA - TABLICA TEHNIČKIH ZAHTJEVA
NAPOMENA: Tehničkom specifikacijom su određene minimalne tehničke karatkeristike za predmet nabave.
PONUĐENO: ____________________________________________________________________________________________ (upisati proizvođača i model)
Tehnički zahtjevi
Redni broj | Tehnički zahtjev | Zahtjevana karakteristika
a | b | c
1. | Jedinica za podizanje
1.1 | Namjena škaraste dizalice | Podizanje zglobnog, solo i midi autobusa
1.2 | Podrška za opterećenje | Platforma
1.3 | Broj platformi | Max. 2 platforme
1.4 | Broj škara | Max. 4 škare
1.5 | Obrada platforme i podne ploče | Pocinčano
1.6 | Materijal upravljačke konzole | Nehrđajući čelik
1.7 | Materijal osovina | Nehrđajući čelik
1.8 | Sinkronizacija platformi | Max 25 mm
1.9 | Način sinkronizacije | Programabilni logički kontroler
1.10 | Način podizanja | Vertikalno
1.11 | Tip ugradnje | U pod
1.12 | Nosivost | Min. 32 t
1.13 | LED svjetla | Ugrađena na staze dizalice
2. | Visina podizanja
2.1 | Efektivan hod podizanja | Min. 1700 mm
2.2 | Radna visina ispod dizalice | Min. 1750 mm
3. | Brzina
3.1 | Vrijeme podizanja | Max. 72 s
3.2 | Vrijeme spuštanja | Max. 120 s
4. | Pogon
4.1 | Tip pogona | Hidraulički
4.2 | Priključak za električnu struju | 400V (3F+N+PE) / 50 Hz
4.3 | Snaga motora pogona | Min. 9 kW
4.4 | Spuštanje u slučaju nužde | Mogućnost ručnog spuštanja
5. | Komunikacija
5.1 | Upravljanje | Jedna centralna kontrolna jedinica
5.2 | Izvedba upravljanja | Zaslon na dodir
5.3 | Osiguranje od neovlaštenog korištenja | Ključ ili RFID tag
6. | Osiguranje tereta
6.1 | Način osiguranja tereta | Hidraulički - mehanički (pneumatska aktivacija)
6.2 | Mehanički sustav zaključavanja iznad razine poda | Max. 90 mm iznad poda
6.3 | Osiguranje prilaznih rampi od pomicanja tereta | Kontaktni ili beskontaktni senzori
7. | Dimenzije
7.1 | Duljina navoza platforme | Min. 14,5 m
7.2 | Širina navoza platforme | Min.700 mm
7.3 | Visina navoza platforme | Max. 450 mm
7.5 | Udaljenost između platformi | Min. 800 mm - Max. 1200 mm
8. | Razred zaštite
8.1 | Klasifikacija | Min. IP65
8.2 | Temperaturni raspon rada | Min. -15 °C - Max. 50 °C
8.3 | Razina buke | Max. 74dB