## Grupa 3
#VALUE!
Grupa 3.
DVOSTUPNA DIZALICA
TEHNIČKA SPECIFIKACIJA - TABLICA TEHNIČKIH ZAHTJEVA
NAPOMENA: Tehničkom specifikacijom su određene minimalne tehničke karatkeristike za predmet nabave.
PONUĐENO: __________________________________________________________________________________________________ (upisati proizvođača i model)
Tehnički zahtjevi
Redni broj | Tehnički zahtjev | Zahtjevana karakteristika
a | b | c
1. | Nosivost dizalice | minimalno 8500 kg, maksimalno 9500 kg
2. | Visina podizanja | minimalno 1970 mm, maksimalno 2000 mm
3. | Izvedba ruku dizalice | dvostruko izvlačna - teleskopska ruka
4. | Visina ruke dizalice u početnom ("nultom") položaju | minimalno 120 mm, maksimalno 150 mm
5. | Minimalna duljina izvlačenja teleskopske ruke | minimalno 900 mm
6. | Maksimalna duljina izvlačenja teleskopske ruke | minimalno 1900 mm
7. | Vrijeme podizanja dizalice | minimalno 50 s, maksimalno 60 s
8. | Napajanje | 400 V, 50 Hz, 3F
9. | Snaga dizalice | minimalno 4 kW
10. | Sigurnosni sustav dizalice | automatsko zaključavanje ruke
11. | Potrebna oprema | minimalno 2 različita adaptera za podizanje, minimalno 2 para stalka za podlaganje vozila nosivosti minimalno nosivosti dizalice
12. | Sinkronizacija mobilnih stupova na razlici visini dizanja | max. 15 mm
13. | Mehanički sustav zaključavanja iznad razine poda | max. 220 mm
14. | Ukupna visina dizalice | min. 6100 mm
15. | Razmak između stupova za podizanje | min. 3100 mm