## Grupa 4
#VALUE!
Grupa 4.
MOBILNA STUPNA DIZALICA
TEHNIČKA SPECIFIKACIJA - TABLICA TEHNIČKIH ZAHTJEVA
NAPOMENA: Tehničkom specifikacijom su određene minimalne tehničke karatkeristike za predmet nabave.
PONUĐENO: ________________________________________________________________________________________________ (upisati proizvođača i model)
Tehnički zahtjevi
Redni broj | Tehnički zahtjev | Zahtjevana karakteristika
a | b | c
1. | Jedinica za podizanje
1.1. | Namjena mobilne dizalice | Podizanje tramvajskih motornih kola
1.2. | Tip stupa | Baterijski stup za podizanje
1.3. | Količina stupova | 12
1.4. | Visina stupova | Max. 2500 mm
1.5 | Sinkronizacija mobilnih stupova na razlici visini dizanja | Max. 15 mm
1.6 | Težina mobilnog stupa | Max. 680 kg
1.7 | Maksimalni broj dizalica u skupu | Min. 18 kom
1.8 | Baterije | Sa mogućnosti recikliranja
2. | Dimenzije mobilnog stupa
2.1 | Vrsta nosača | Podesiva vilica
2.2 | Kapacitet | Min. 8500 kg
2.3 | Dužina vilice | Min. 340 mm
2.4 | Duljina stupa | Max. 1320 mm
2.5 | Širina stupa | Max. 1290 mm
2.6 | Razmak između stupova za podizanje | Max. 50 m
2.7 | Minimalna visina podizne točke kolnog ormara do poda | 190 mm
2.8 | Dubina podiznog mjesta na kolnom ormaru | Max.200 mm
2.9 | Širina podiznog mjesta na kolnom ormaru | min.100 mm - max 160 mm
2.10 | Udaljenost vanjskog dijela kotača do donjeg ruba oplate kolnog ormara | 500 mm
2.11 | Visina vilice | Max. 90 mm
3. | Visina podizanja
3.1 | Efektivna visina podizanja | Min. 1685 mm
3.2 | Visina stupa za podizanje u podignutom položaju | Max. 4000 mm
4. | Brzina
4.1 | Vrijeme podizanja | Max.100 sekundi
4.2 | Vrijeme spuštanja | Min. 60 sekundi
5. | Pogon
5.1 | Tip pogona | Elektro - hidraulički
5.2 | Snaga motora po stupcu | Max. 2.5 kW
5.3 | Ulje u zatvorenom hidrauličkom sustavu | Biorazgradivo
6. | Napajanje
6.1 | Tip napajanja | Napajanje baterijom
6.2 | Tip baterije | Bez održavanja
6.3 | Napon baterije | Min. 24 VDC
6.4 | Nazivni priključni napon punjača | Min. 207 - Max. 253 VAC
6.5 | Frekvencija napajanja | 50 Hz
6.6 | Duljiina kabla za napajanja | Min. 1.5m
6.7 | Vrijeme punjenja | Max. 9 sati
7. | Zaslon
7.1 | Dimenzije | Min. 6"
7.2 | Prikaz | Status baterije
7.3 | Način konfiguracije | Korisničkim ID ključem ili unošenjem željenog broja stupova
7.4 | Zaslon | Prilagodljiv na hrvatski jezik
8. | Komunikacija
8.1 | Način komunikacije | Putem radio prijenosa ili bežično
8.2 | Upravljanje stupovima | Sa svakog stupa
8. | Osiguranje tereta
8.1 | Način osiguranja tereta | Električno - hidrauličko
9. | Dimenzije podmetača
9.1 | Tip | Sklopivi s navojnim vretenom
9.2 | Visina | Od 1400 mm do 2080 mm
9.3 | Nosivost | Min. 7500 kg
9.4 | Težina | Max. 45 kg
9.5 | Broj podmetača u kompletu | 12 komada
9.6 | Podmetači s navojnim vretenom | U kompletu s kotačima, mogućnost podešavanja visine
10. | Razred zaštite
10.1 | Klasifikacija | Min. IP54 razred zaštite
10.2 | Razina buke | Max. 73 dB
10.3 | Mehanički sustav zaključavanja iznad razine poda | Max.130 mm iznad poda
10.4 | Temperaturni raspon rada | Min -15°C do max 50 °C
10.5 | Zaštita od preopterećenja | Automatska
11. | Dodaci
11.1 | Adapter | Za prihvat tramvaja Končar TMK 2200, 2300, 2400 i Ad Tranz GT6M
11.2 | Nosivost adaptera | Min. 7500 kg