## Grupa 6
#VALUE!
Grupa 6.
PORTALNA DIZALICA
TEHNIČKA SPECIFIKACIJA - TABLICA TEHNIČKIH ZAHTJEVA
NAPOMENA: Tehničkom specifikacijom su određene minimalne tehničke karatkeristike za predmet nabave.
PONUĐENO: ________________________________________________________________________________________________ (upisati proizvođača i model)
Tehnički zahtjevi
Redni broj | Tehnički zahtjev | Zahtjevana karakteristika
a | b | c
1. | Tehnički zahtjev za konstrukciju portala
1.1 | Namjena | Podizanje postolja tramvaja
1.2 | Nosivost | min. 6 t
1.3 | Širina kranske staze | 7 m
1.4 | Dužina kranske staze | 21 m
1.5 | Širina slobodnog profila portala | max. 5700 mm
1.6 | Visina slobodnog profila portala | min. 6750 mm
1.7 | Visina dizanja tereta | min. 3700 mm
1.9 | Brzina vožnje portala | min.10 m/min - max. 15 m/min
1.10 | Način upravljanja brzine vožnje portala | frekventno
1.11 | Ukupna dužina bočnog nosača | min. 2700 mm - max.2800 mm
1.12 | Razmak kotača (na bočnom nosaču) | min. 2000 mm
1.13 | Promjer prihvata kuke | min. 45 mm - max. 50 mm
1.14 | Použenje | 4/1
2. | Tehnički zahtjevi vitla
2.1 | Broj brzina vožnje vitla | min 2
2.2 | Primarna brzina vožnje vitla | min 5 m/min
2.3 | Sekudarna brzina vožnje vitla | min 20 m/min
2.4 | Broj brzina dizanja tereta | min 2
2.5 | Primarna brzina dizanja tereta | min 1,3 m/min
2.6 | Sekundarna brzina dizanja tereta | min 4 m/min
2.7 | Način upravljanja brzine vožnje vitla | Frekventno
2.8 | Sistem napajanja voznog vitla | Plosnati kabel u vođenoj šini
3. | Upravljanje i zaštita
3.1 | Upravljanje | Radio daljinsko+rezervno tipkalom
3.2 | Indikatori upravljanja | Zvučni i svjetlosni signali tijekom upravljanja
3.3 | Upravljački napon | min 48V
3.4 | Napon | 400V
3.5 | Frekvencija | 50Hz
3.6 | Sistem zaštite od dodirnog napona | Nulovanje
3.7 | Sistem napajanja duž kranske staze | Napojni vod
3.8 | Ukupna struja dizalice | max.10kW
3.9 | Pogonska klasa dizalice po FEM | 2m
3.10 | Stupanj zaštite elektroopreme | min. IP55
3.11 | Temperaturni raspon rada dizalice | -20˚ C do 40˚ C