## Tehnička specifikacija
Specijalno vozilo za vuču PRILOG 1.
TEHNIČKA SPECIFIKACIJA
Redni broj | Opis | Zahtjevana karakteristika
a | b | c
1. | VOZILO
PODVOZJE (šasija vozila)
1.1 | Kategorija vozila | N3G
1.2 | Osovina | 4-osovinska šasija
1.3 | Konfiguracija pogona | 8×6 ili 8×8
1.4 | Prednji branik | čelični
1.5 | Zračne instalacije za prikolicu | izvedene otraga, najmanje 2 priključka izvedene sprijeda, najmanje 2 priključka
1.6 | Najniža točka vozila od tla ispod prednje osovine | najmanje 250 mm
1.7 | Najniža točka vozila od tla ispod stražnje osovine | najmanje 250 mm
1.8 | Najniža točka vozila od tla između osovina | najmanje 250 mm
1.9 | Ukupna dužina vozila | od 9 m do 10,5 m
1.10 | Širina vozila s opremom | najviše 2,55 m
1.11 | Širina kabine | od 2,3 m do 2,5 m
1.12 | Visina vozila (uključujući najvišu točku nadogradnje) | najviše 3,6 m
1.13 | Međuosovinski razmak | od 4,5 m do 5,5 m
1.14 | Razmak od zadnje osovine do vučnih vilica u skopljenom položaju | najviše 1630 mm
1.15 | Razmak od prve osovine do čela vozila | najviše 1600 mm
1.16 | Radijus skretanja | najviše 18 m
1.17 | Boja vozila | metalik srebrna s efektom
1.18 | Dnevna svjetla | LED izvedba
1.19 | Markirna svjetla | LED izvedba
1.20 | Prednja glavna svjetla | LED izvedba
1.21 | Stražnja svjetla | halogena ili LED izvedba
1.22 | Svjetla za maglu | halogena ili LED izvedba
1.23 | Blokada diferencijala
1.24 | Boja naplatka | crna
1.25 | Pametni tahograf | najmanje 2. generacije, prema zakonskim propisima Republike Hrvatske u trenutku homologacije vozila, tahograf s hrvatskim sučeljem i najnovijom verzijom programa, kalibriran prije isporuke vozila
MOTOR
1.26 | Ekološka norma | najmanje EURO VI e
1.27 | Vrsta motora | diesel
1.28 | Broj cilindara | najmanje 6
1.29 | Zapremnina | najmanje 12 l
1.30 | Snaga motora | od 425 kW do 500 kW
1.31 | Okretni moment | najmanje 2500 Nm
1.32 | Filter goriva | grijani
1.33 | Alternator | regulirani, 24V, najmanje 150 A
1.34 | Akumulator (napon 12V nazivno) | 2×(12 V najmanje 225 Ah)
1.35 | Volumen spremnika goriva | najmanje 200 l
1.36 | Spremnik Ad Blue | najmanje 25 l
MJENJAČ
1.37 | Tip mjenjača | ručni ili automatizirani
1.38 | Dodatni hladnjak ulja za mjenjač
1.39 | Broj brzina prijenosa za hod unaprijed | najmanje 12
1.40 | Broj brzina prijenosa za hod unazad | najmanje 2
1.41 | Retarder
1.42 | Pomoć pri kretanju uz brdo
KOČIONI SUSTAV
1.43 | Sustav kočenja | EBS sa ABS-om
1.44 | Tip kočnica | na svim osovinama mora biti ugrađen isti tip kočnice, disk ili bubanj
1.45 | Parkirna kočnica | Elektronička ili ručna aktivacija
1.46 | Napredni sustav kočenja u nuždi
OVJES
1.47 | Prednje ogibljenje | Zračno ili parabolično
1.48 | Stražnje ogibljenje | Zračno ili parabolično
1.49 | Nosivost sklopa prednje/prednjih osovina | najmanje 9 t po osovini
1.50 | Nosivost sklopa zadnjih osovina | najmanje 16 t po osovini
KABINA
1.51 | Vanjski štitnik od sunca
1.52 | Centralno zaključavanje
1.53 | Klimatiziran vozački prostor | Automatski
1.54 | Klimatizirana kabina tijekom rada vozila | Automatski
1.55 | Klimatizirana kabina tijekom stajanja vozila | Automatski
1.56 | Putno računalo s prikazom potrošnje goriva, podataka o prijeđenom putu itd.
1.57 | Ergonomsko zračno sjedalo vozača | podesivo po visini, nagibu, uzdužnom pomaku
1.58 | Ergonomsko zračno sjedalo za suvozača | podesivo po visini, nagibu, uzdužnom pomaku
1.59 | Grijana sjedala za vozača i suvozača
1.60 | Broj sjedala | 1+1
1.61 | Podizači prozora | električni
1.62 | Tip osnovnog retrovizora | sferična zrcala, grijana
1.63 | Smještaj osnovnog retrovizora | vozačeva strana, suvozačeva strana
1.64 | Tip širokutnog retrovizora | sferična zrcala, grijana
1.65 | Smještaj širokutnog retrovizora | vozačeva strana, suvozačeva strana
1.66 | Retrovizor prednjeg kotača | sferično zrcalo, grijano
1.67 | Retrovizor mrtvog kuta ispred kabine | sferično zrcalo, grijano
1.68 | Podešavanje glavnih retrovizora | električno
1.69 | Sklapanje retrovizora | električno ili pneumatski na nalog vozača u vožnji
1.70 | Upravljač | podesivo po visini i nagibu
1.71 | Izvedba kolo volana | koža otporna na trošenje
1.72 | Preklapanje kabine | hidraulično, električno upravljivo
1.73 | Zavjese za vrata i vjetrobransko staklo
1.74 | Bočna rolo sjenila | električno upravljivo
1.75 | Ogibljenje kabine | zračno
1.76 | Vjetrobransko staklo | grijano
DODATNA OPREMA VOZILA
1.77 | Tempomat
1.78 | Automatsko paljenje dnevnih svjetla
1.79 | Zračna sirena
1.80 | Kontrola zraka u gumama
1.81 | Ugrađeno zvučno upozorenje za vožnju unatrag
1.82 | Rezervne čelične felge sa gumama | najmanje 4 kom
1.83 | Ugrađena kamera za vožnju unazad
1.84 | Ugrađena radio stanica | kompatibilna za rad sa TETRA komunikacijskim sustavom
1.85 | Multifunkcijski uređaj s USB priključkom, Bluetoothom i navigacijom
1.86 | Utičnice za USB - C | najmanje 2 komada izlazne snage 5 A po priključku
1.87 | Gumeni tepisi | za vozača i suvozača
1.88 | Obavezni pribor i oprema vozila | u skladu s Pravilnikom o tehničkim uvjetima vozila u prometu na cestama ("Narodne novine" broj 85/16, 24/17, 60/20, 79/23 i 6/25).
1.89 | Uređaj za neovisno grijanje kabine tijekom mirovanja vozila
1.90 | Materijal presvlake sjedala | koža otporna na trošenje
1.91 | Spremnik ispod pozicije kreveta | najmanje 2 pretinca
1.92 | Boje unutrašnjosti kabine | crna ili tamno siva
1.93 | Upozorenje mrtvog kuta
1.94 | Crijevo za pumpanje guma | spiralno s brzim spojkama
1.95 | Duljina crijeva za pumpanje guma | najmanje 20 m
1.96 | Set alata za zamjenu kotača | set se sastoji od prikladnog ključa, poluge i prikladne dizalice - smještaj unutar pretinca kabine
2. | NADOGRADNJA
ROTIRAJUĆI IZVLAČNI KRAN
2.1 | Izvedba krana | rotirajući, izvlačni
2.2 | Nazivna nosivost izvlačnog rotirajučeg krana u sklopljenom položaju | najmanje 30 t
2.3 | Duljina krana u krajnje izvučenom položaju (od osi rotacije) | najmanje 10 m
2.4 | Područje rada krana definirano PRILOGOM 2
2.5 | Način upravljanja kranom | ručno i daljinsko upravljanje
2.6 | Broj primarnih vitla preko krana | 2
2.7 | Tip primarnog vitla | hidraulično
2.8 | Nazivna nosivost primarnog vitla | najmanje 24 t
2.9 | Duljina čeličnog užeta primarnog vitla | najmanje 40 m
2.10 | Promjer čeličnog užeta primarnog vitla | najmanje 20 mm
2.11 | Broj sekundarnih vitla preko krana | 2
2.12 | Tip sekundarnog vitla | hidraulično
2.13 | Nazivna nosivost sekundarnog vitla | najmanje 10 t
2.14 | Duljina čeličnog užeta sekundarnog vitla | najmanje 50 m
2.15 | Promjer čeličnog užeta sekundarnog vitla | najmanje 12 mm
2.16 | Način upravljanja vitlima | ručno i daljinsko upravljanje
2.17 | Izvedba antikorozivne zaštite | bojano ili pocinčano
2.18 | Boja krana | crna
VUČNA RUKA S VILICAMA ZA VUČU
2.19 | Vilice za vuču autobusa i teških teretnih vozila sa vitlima
2.20 | Širina zahvata vilica | od 2,3 m do 2,7 m
2.21 | Duljina teleskopskog nosača vilica | najmanje 4 m
2.22 | Nosivost vilica na 4 m od zadnjeg kraja vučnog vozila | najmanje 8 t
2.23 | Način upravljanja vilicama | ručno i daljinsko upravljanje
2.24 | Mogućnost vuče vozila raznih visina prihvata za vuču uz pomoć vučne motke | hidraulički podesiva visina točke prihvata
2.25 | Kut nagiba vučne ruke u izvučenom položaju od osi rotacije i horizontalne linije | najviše -14°
2.26 | Izvedba antikorozivne zaštite | bojano ili pocinčano
2.27 | Boja vučne ruke | crna
VUČNA MOTKA
2.28 | Vrsta vučne motke | teleskopirajuća
2.29 | Količina vučnih motki | 2 kom
2.30 | Duljina vučne motke u uvučenom položaju | najmanje 1,5 m
2.31 | Duljina vučne motke u izvučenom položaju | najmanje 3 m
2.32 | Promjer prihvatnog oka vučne motke strana 1 | 40 mm
2.33 | Promjer prihvatnog oka vučne motke strana 2 | 50 mm
2.34 | Izvedba antikorozivne zaštite | bojano ili pocinčano
BOČNA VITLA I STABILIZATORI
2.35 | Broj bočnih vitla | 2
2.36 | Smještaj vitla | lijeva i desna strana vozila u ravnini prednjih stabilizatora
2.37 | Tip vitla | hidraulično
2.38 | Nazivna nosivost primarnog vitla | najmanje 10 t
2.39 | Duljina čeličnog užeta primarnog vitla | najmanje 40 m
2.40 | Promjer čeličnog užeta primarnog vitla | najmanje 12 mm
2.41 | Izvedba prednjih stabilizatora | rotirajući
2.42 | Izvedba stražnjih stabilizatora | izvlačni
2.43 | Sustav za automatsku detekciju preopterećenja krana u odnosu na izvučenost stabilizatora
2.44 | Izvedba antikorozivne zaštite | bojano ili pocinčano
2.45 | Dodatan prihvat za koloture | na oba stabilizatora
DODATNA OPREMA NADOGRADNJE
2.46 | Ormarići za opremu nadogradnje | najmanje 6 ormarića
2.47 | Spojna glava za priključno vozilo sa prednje strane vozila | promjera 50 mm podesiva po visini
2.48 | Centralno podmazivanje sustava nadogradnje
2.49 | Utičnice za prikolicu sa zadnje strane vozila | najmanje 1 par
2.50 | Krovna signalizacija | min. 2 rotacijske lampe u LED izvedbi ili trepćajuća LED greda sa bljeskalicama duljine ne manje od 1200 mm sukladno Pravilniku o tehničkim uvjetima vozila u prometu na cestama ("Narodne novine" broj 85/16, 24/17, 70/19, 60/20, 79/23 i 6/25)
2.51 | Prednja signalizacija | min. 4 bljeskalice u LED izvedbi sukladno Pravilniku o tehničkim uvjetima vozila u prometu na cestama ("Narodne novine" broj 85/16, 24/17, 70/19, 60/20, 79/23 i 6/25)
2.52 | Stražnja signalizacija | min. 4 bljeskalice u LED izvedbi sukladno Pravilniku o tehničkim uvjetima vozila u prometu na cestama ("Narodne novine" broj 85/16, 24/17, 70/19, 60/20, 79/23 i 6/25)
2.53 | Ugrađena kamera za nadzor spoja vučenog I vučnog vozila
2.54 | Broj podložaka za stabilizatore | najmanje 8 komada
2.55 | Daljinski upravljač s mogućnošću daljinskog startanja vozila i povećanja broja okretaja motora
2.56 | Radna svjetla iznad svakog ormarića
2.57 | Radna svjetla u svakom ormariću
2.58 | Tip radne rasvjete | LED reflektor
2.59 | Karakteristika LED reflektora | najmanje 3500 lumena za osvjetljavanje i rad krana
2.60 | Radni reflektori za primarni kran | najmanje 2 komada
2.61 | Radni reflektori za vučne vilice | najmanje 2 komada
2.62 | NATO utičnica 2-polna; 24V/250A | ugradnja sa prednje strane vozila najmanje 1 kom ugradnja sa zadnje strane vozila najmanje 1 kom ugradnja u ormarić najmanje 1 kom
2.63 | Promjer presjeka vodiča NATO utičnice | najmanje 35 mm2
2.64 | Kablovi za pokretanje vozila 12-24V | najmanje 1 komplet
2.65 | Dužina kablova za pokretanje vozila | najmanje 15 m
2.66 | Promjer presjeka vodiča kablova za pokretanje vozila | najmanje 50 mm2
2.67 | Izvodi dvoradne hidraulike | ugradnja sa prednje strane vozila najmanje 1 par hidrauličnih izvoda (brza spojka) ugradnja sa zadnje strane vozila najmanje 1 par hidrauličnih izvoda (brza spojka)
2.68 | Upravljanje dvoradnom hidraulikom | ručno i daljinsko upravljanje
2.69 | Protok dvoradne hidraulike | najmanje 80 l/min
2.70 | Tlak dvoradne hidraulike | najmanje 250 bar
2.71 | Boja vanjskih oplata nadogradnje | metalik srebrna s efektom
2.72 | Smještaj vučnih motki | unutar nadogradnje vozila
2.73 | Ploča za prihvat kuke vitla na kotač vozila | najmanje 2 komada
2.74 | Alat za prihvat vozila - vilice | prikladno za vozila marke Mercedes, IVECO i MAN; najmanje 1 komplet
2.75 | Škopac 12t (visokootporni) prema EN 13889 ili jednakovrijednoj | najmanje 4 kom
2.76 | Škopac 17t (visokootporni) prema EN 13889 ili jednakovrijednoj | najmanje 4 kom
2.77 | Priveznica 5t beskonačna; duljina 3 m | najmanje 4 kom
2.78 | Priveznica 8t beskonačna; duljina 4 m | najmanje 4 kom
2.79 | Priveznica 10t beskonačna; duljina 4 m | najmanje 4 kom
2.80 | Kolotura nosivosti 8t | najmanje 2 kom